## 1 этап
Приложение №1 к ДП №Др/Л/Зах/15 от __________________2015г.
"СОГЛАСОВАНО:" | [6 empty] | "УТВЕРЖДАЮ:"
Смета на устройство пристенного дренажа фундамента и глубинный дренаж
[7 empty] | Сметная стоимость: |  |  | 1483420.75
№ п/п |  | Наименование и техническое описание работ по проекту | Ед. изм. | Количество единиц | Материалы, руб. |  | Стоимость работ, руб. |  | Поправочн. коэф. | ВСЕГО затрат руб.
[5 empty] | Цена на единицу измерения | ИТОГО | Цена на единицу измерения | ИТОГО
1 | 2 | 3 | 4 | 5 | 6 | 7 | 8 | 9 | 10 | 11
Раздел 1. Устройство дренажной системы
1 |  | Разработка грунта эскаватором с перемещением до 5 км | м3 | 344.64 |  |  | 350 | 120624 | 1 | 120624
2 |  | Разработка грунта эскаватором в отвал с обратной засыпкой | м3 | 131.5 |  |  | 300 | 39450 | 1 | 39450
3 |  | Основания песчаного устройство | м3 | 50.32 |  | 0 | 540 | 27172.8 | 1 | 27172.8
|  | # песок | м3 | 55.35 | 800 | 44280 |  | 0 | 1 | 44280
4 |  | Укладка геотекстиля под щебеночное основание | м2 | 400 |  | 0 | 40 | 16000 | 1 | 16000
|  | # геотекстиль "Fibertex" | м2 | 440 | 0 | 0 |  | 0 | 1 | 0
5 |  | Монтаж дренажных труб диам.110 с отсыпкой щебнем | м/п | 318 |  |  | 400 | 127200 | 1 | 127200
|  | # Труба дренажная Перфокор диам.110 | м/п | 333.9 | 0 | 0 |  | 0 | 1 | 0
|  | # Муфты 110 | шт | 53 | 0 | 0 |  | 0 | 1 | 0
|  | # щебень фракционный гранитный 40-70 | м3 | 20.5 | 2500 | 51250 |  | 0 | 1 | 51250
6 |  | Монтаж дренажных труб диам.200 с отсыпкой щебнем | м/п | 318 |  |  | 400 | 127200 | 1 | 127200
|  | # Труба ПВХ диам.200 по 2 м/п | шт | 40 | 0 | 0 |  | 0 | 1 | 0
|  | # щебень фракционный гранитный 40-70 | м3 | 2.4 | 2500 | 6000 |  | 0 | 1 | 6000
7 |  | Обратная засыпка пазух песком с послойным трамбованием | м3 | 426 |  | 0 | 540 | 230040 | 1 | 230040
|  | # песок | м3 | 468.6 | 800 | 374880 |  | 0 | 1 | 374880
8 |  | Монтаж смотровых колодцев "Wavin Ø425" | шт | 5 |  |  | 4200 | 21000 | 1 | 21000
|  | # гофрированная труба Wavin, Ø425 | м/п | 60 | 0 | 0 |  | 0 | 1 | 0
|  | # Днище пропускное с выходом Ø110 | шт | 5 | 0 | 0 |  | 0 | 1 | 0
|  | # Крышка полипропиленовая | шт | 5 | 0 | 0 |  | 0 | 1 | 0
|  | # Люк полипропиленовый А15 | шт | 5 | 0 | 0 |  | 0 | 1 | 0
9 |  | Монтаж ж/б элементов накопительного колодца | эл | 41 |  |  | 2000 | 82000 | 1 | 82000
|  | # Кольцо ЖБИ КС-10-5ч с замком | шт | 31 | 0 | 0 |  | 0 | 1 | 0
|  | # Кольцо ЖБИ КЦД-10-5ч | шт | 5 | 0 | 0 |  | 0 | 1 | 0
|  | # Крышка колодца ПП-10 | шт | 5 | 0 | 0 |  | 0 | 1 | 0
|  | # Люк чугунный ДК с прокладкой | шт | 5 | 0 | 0 |  | 0 | 1 | 0
|  | # автокран | м/см | 2 | 12000 | 24000 |  | 0 | 1 | 24000
|  | # раствор цементный | м3 | 1 | [5 empty] | 0
|  | # песок речной | м3 | 1.21 | 800 | 968 |  | 0 | 1 | 968
|  | # цемент М-500 Д0 | тн | 0.42 | 6300 | 2646 |  | 0 | 1 | 2646
10 |  | Установка обратного клапана | шт | 2 |  | 0 | 500 | 1000 | 1 | 1000
|  | # обратный клапан на ПВХ 110 | шт | 2 | 1800 | 3600 |  | 0 | 1 | 3600
11 |  | Обмазочная вертикальная гидроизоляция стен колодцев | м2 | 56.52 |  |  | 80 | 4521.6 | 1 | 4521.6
|  | # битумная мастика | кг | 135.65 | 35 | 4747.75 |  | 0 | 1 | 4747.75
12 |  | Устройство оклеечной гидроизоляции | м2 | 56.52 |  |  | 80 | 4521.6 | 1 | 4521.6
|  | # технониколь | м2 | 67.82 | 150 | 10173 |  | 0 | 1 | 10173
|  | Итого по разделу 1 |  |  |  | 522544.75 |  | 800730 |  | 1323274.75
|  | ИТОГО по всем разделам |  |  |  | 522544.75 |  | 800730 |  | 1323274.75
|  | Накладные расходы от ФОТ | % | 20 | [5 empty] | 160146
|  | Всего по расчету | руб | [6 empty] | 1483420.75