## Sheet1
СМЕТА НА УСТРОЙСТВО КРОВЛИ ИЗ ДЕРНА
Адрес: Сосновый берег
Стоимость
| Виды работ | Ед.изм. | Кол-во | Работы | Материалы | Механизмы | Работа | Материалы | Механизмы | Всего, руб.
1. Демонтажные и восстановительные работы
1 | Демонтаж временной гидроизоляции | м2 | 405.96 | 45 |  | 3 | 18268.2 |  | 1217.88 | 19486.08
2 | Демонтаж обрешетки (с сохранением) | м2 | 405.96 | 85 |  | 10 | 34506.6 |  | 4059.6 | 38566.2
3 | Усиление скрепления стропил | м2 | 238.8 | 135 |  | 10 | 32238 |  | 2388 | 34626
| крепежные шпильки 10 мм | кмпл. | 358.2 | - | 65 | - |  | 23283 |  | 23283
| Всего: | [5 empty] | 85012.8 | 23283 | 7665.48 | 115961.28
2. Работы по кровле
1 | Монтаж диффузионной мембраны | м2 | 405.96 | 65 |  | 3 | 26387.4 |  | 1217.88 | 27605.28
| ветрозащитная мембрана | м2 | 487.152 | - | 65 | - |  | 31664.88 |  | 31664.88
2 | Монтаж обрешетки (шаг 30 см) | м2 | 405.96 | 275 |  | 10 | 111639 |  | 4059.6 | 115698.6
| крепеж | кг | 40.596 | - | 250 | - |  | 10149 |  | 10149
| пиломатериал 40х100 мм | м3 | 6.4954 | - | 6900 | - |  | 44817.984 |  | 44817.984
3 | Монтаж контробрешетки | м2 | 405.96 | 75 |  | 5 | 30447 |  | 2029.8 | 32476.8
| пиломатериал 40х100 мм | м3 | 1.2179 | - | 6900 | - |  | 8403.372 |  | 8403.372
4 | Монтаж фанеры | м2 | 405.96 | 235 |  | 5 | 95400.6 |  | 2029.8 | 97430.4
| фанера водостойкая (10 мм) | м2 | 426.258 | - | 295 | - |  | 125746.11 |  | 125746.11
5 | Монтаж гидроизоляции (2 слоя) | м2 | 405.96 | 285 |  | 5 | 115698.6 |  | 2029.8 | 117728.4
| гидроизоляция Техноэласт термо ЭПП | м2 | 974.304 | - | 195 | - |  | 189989.28 |  | 189989.28
| заправка баллона газом | шт. | 5 | - | 850 | - |  | 4250 |  | 4250
6 | Монтаж геотекстиля | м2 | 405.96 | 45 |  | 3 | 18268.2 |  | 1217.88 | 19486.08
| геотекстиль, 150 г/м2 | м2 | 487.152 | - | 18 | - |  | 8768.736 |  | 8768.736
7 | Монтаж мембраны | м2 | 405.96 | 95 |  | 5 | 38566.2 |  | 2029.8 | 40596
| мембрана PLANTER LIFE | м2 | 487.152 | - | 315 | - |  | 153452.88 |  | 153452.88
8 | Монтаж газона (2 слоя) с удобрением и поливом | м2 | 405.96 | 575 |  | 15 | 233427 |  | 6089.4 | 239516.4
| газон, мятлик | м2 | 852.516 | - | 185 | - |  | 157715.46 |  | 157715.46
9 | Монтаж выравнивающего каркаса для подшивки | м2 | 174 | 115 |  | 15 | 20010 |  | 2610 | 22620
| пиломатериал - демонтированная обрешетка | м2 | 0.19575 | - | 0 | - |  | 0 |  | 0
10 | Обработка пиломатериала огнебиозащитой | м3 | 9.8212 | 2300 |  | 15 | 22588.737 |  | 147.3178 | 22736.0549
| огнебиозащита СЕНЕЖ, 10 л | шт. | 29.4636 | - | 675 | - |  | 19887.9097 |  | 19887.9097
11 | Монтаж ветровой и торцевой подшивки | м2 | 174 | 385 |  | 15 | 66990 |  | 2610 | 69600
| вагонка имитация бруса 18х143 мм | м2 | 208.8 | - | 385 | - |  | 80388 |  | 80388
| крепеж | кг | 11.6 | - | 250 | - |  | 2900 |  | 2900
12 | Обработка подшивки защитным средством (все стороны) | м2 | 365.4 | 95 |  | 8 | 34713 |  | 2923.2 | 37636.2
| пинотекс, 10 л | шт. | 10.962 | - | 3250 | - |  | 35626.5 |  | 35626.5
13 | Устройство доступа к карнизам, леса | м2 | 336 | 225 |  | 15 | 75600 | 0 | 5040 | 80640
| пиломатериал 40х100мм | м3 | 8.064 |  | 6500 |  | 0 | 52416 | 0 | 52416
| крепеж | кг | 16.8 |  | 195 |  | 0 | 3276 | 0 | 3276
14 | Монтаж пароизоляции | м2 | 254.96 | 65 |  | 3 | 16572.4 |  | 764.88 | 17337.28
| пенофол фольгированный | м2 | 305.952 | - | 75 | - |  | 22946.4 |  | 22946.4
15 | Монтаж теплоизоляции (250 мм) | м2 | 254.96 | 145 |  | 8 | 36969.2 |  | 2039.68 | 39008.88
| минеральная вата, 50 мм | м2 | 1402.28 | - | 97 | - |  | 136021.16 |  | 136021.16
16 | Монтаж обрешетки под утеплителем | м2 | 254.96 | 125 |  | 15 | 31870 | 0 | 3824.4 | 35694.4
| пиломатериал - демонтированная обрешетка | м3 | 1.9122 |  | 0 |  | 0 | 0 | 0 | 0
| крепеж | кг | 12.748 |  | 195 |  | 0 | 2485.86 | 0 | 2485.86
| Всего: | [5 empty] | 975147.337 | 1090905.5317 | 40663.4378 | 2106716.3066
3. Дополнительные работы
1 | Устройство желоба внизу ската крыши (без желобов) | м.п. | 39.8 | 525 |  | 3 | 20895 |  | 119.4 | 21014.4
| гидроизоляция Техноэласт термо ЭПП | м2 | 79.6 | - | 195 | - |  | 15522 |  | 15522
2 | Монтаж отливов желоба | м.п. | 39.8 | 375 |  | 3 | 14925 |  | 119.4 | 15044.4
| отлив жестяной | м.п. | 47.76 | - | 245 | - |  | 11701.2 |  | 11701.2
3 | Установка вентиляции и дымоходов | шт. | 3 | 2850 |  | 450 | 8550 |  | 1350 | 9900
| труба с проходным элементом VILPE, утепленная | кмпл. | 2 | - | 7650 | - |  | 15300 |  | 15300
| проходной элемент для дымохода, утепленный | шт. | 1 | - | 9350 | - |  | 9350 |  | 9350
4 | Монтаж мансардных окон | шт.. | 2 | 5600 |  | 350 | 11200 |  | 700 | 11900
| мансардные окна VELUX, 55х98 см с окладом | шт. | 2 | - | 13450 | - |  | 26900 |  | 26900
| Всего: | [5 empty] | 55570 | 78773.2 | 2288.8 | 136632
| ВСЕГО: | [5 empty] | 1115730.137 | 1192961.7317 | 50617.7179 | 2359309.5866
[7 empty] | Работа | Материалы | Механизмы